## Sheet1
Temp F | Temp C | V | mv |  |  | mv | Temp C
1 | -17.2222 | 1.11 | 1110 |  |  | 1980 | 90 | << Manual data points
10 | -12.2222 | 1.15 | 1150 | mv | deg C | 2074 | 99.2
20 | -6.6667 | 1.2 | 1200 | 1759 | 68.3376 | 2298 | 142
30 | -1.1111 | 1.24 | 1240 |  |  | 1644 | 61
40 | 4.4444 | 1.28 | 1280 |  |  | 1715 | 66.6
50 | 10 | 1.32 | 1320 |  |  | 1863 | 83.5
60 | 15.5556 | 1.36 | 1360 |  |  | 1894 | 87
70 | 21.1111 | 1.4 | 1400 | 4.4636e-05 | x^2 | 1928 | 91.2
80 | 26.6667 | 1.44 | 1440 | -0.048502 | x^1 | 2030 | 101
90 | 32.2222 | 1.48 | 1480 | 15.5452 | x^0 | 2091 | 111
100 | 37.7778 | 1.52 | 1520 |  |  | 2158 | 117.7
110 | 43.3333 | 1.56 | 1560 |  |  | 2190 | 123.4
120 | 48.8889 | 1.61 | 1610 |  |  | 2222 | 127
130 | 54.4444 | 1.65 | 1650 |  |  | 2286 | 136.8
140 | 60 | 1.68 | 1680 |  |  | 2322 | 142
150 | 65.5556 | 1.72 | 1720 |  |  | 2355 | 144.7
160 | 71.1111 | 1.76 | 1760 |  |  | 2416 | 157
170 | 76.6667 | 1.8 | 1800 |  |  | 2487 | 172.5
180 | 82.2222 | 1.84 | 1840 |  |  | 2551 | 186.7
190 | 87.7778 | 1.88 | 1880 |  |  | 2629 | 198.3
200 | 93.3333 | 1.92 | 1920 |  |  | 2694 | 208
210 | 98.8889 | 1.96 | 1960 |  |  | 1287 | 25
220 | 104.4444 | 2 | 2000 |  |  | 1476 | 38
230 | 110 | 2.04 | 2040 |  |  | 1719 | 60
240 | 115.5556 | 2.07 | 2070 |  |  | 1720 | 68.7
250 | 121.1111 | 2.11 | 2110
260 | 126.6667 | 2.15 | 2150
270 | 132.2222 | 2.18 | 2180
280 | 137.7778 | 2.22 | 2220
290 | 143.3333 | 2.26 | 2260
300 | 148.8889 | 2.29 | 2290
310 | 154.4444 | 2.33 | 2330
320 | 160 | 2.37 | 2370
330 | 165.5556 | 2.41 | 2410
340 | 171.1111 | 2.44 | 2440
350 | 176.6667 | 2.48 | 2480
360 | 182.2222 | 2.51 | 2510
370 | 187.7778 | 2.55 | 2550
380 | 193.3333 | 2.58 | 2580
390 | 198.8889 | 2.62 | 2620
400 | 204.4444 | 2.66 | 2660
500 | 260 | 3 | 3000
600 | 315.5556 | 3.33 | 3330
700 | 371.1111 | 3.63 | 3630
800 | 426.6667 | 3.93 | 3930
900 | 482.2222 | 4.21 | 4210
1000 | 537.7778 | 4.48 | 4480
1100 | 593.3333 | 4.73 | 4730